## ЛСР 13 граф
СОГЛАСОВАНО: | [11 empty] | УТВЕРЖДАЮ:
Главный инженер | [11 empty] | Главный инженер
ООО "ЦЭС" | [11 empty] | ПАО "СУЭНКО"
_______________________ И.А. Берсенёв | [11 empty] | ___________________________ В.С. Фролов
" _____ " ________________ 20__ г. | [11 empty] | "______ " _______________20__ г.
Заводоуковский городской округ (2016г.)
(наименование стройки)
ЛОКАЛЬНЫЙ СМЕТНЫЙ РАСЧЕТ №
(локальная смета)
Услуги по наружному освещению
(наименование работ и затрат, наименование объекта)
|  | Сметная стоимость _______________________________________________________________________________________________ |  | ___________________________1 406 994,24 |  | руб.
|  | строительных работ _______________________________________________________________________________________________ |  | _______________________________________________________________________________________________124650 |  | руб.
|  | монтажных работ _______________________________________________________________________________________________ |  | _______________________________________________________________________________________________1067776 |  | руб.
№ пп | Обоснование | Наименование | Ед. изм. | Кол. | Стоимость единицы, руб. |  |  |  | Общая стоимость, руб.
[5 empty] | Всего | В том числе |  |  | Всего | В том числе
[6 empty] | Осн.З/п | Эк.Маш. | З/пМех |  | Осн.З/п | Эк.Маш. | З/пМех
1 | 2 | 3 | 4 | 5 | 6 | 7 | 8 | 9 | 10 | 11 | 12 | 13
Раздел 1. Содержание электросетевого комплекса
1 | ТЕР33-04-014-02 | Установка светильников | 1 светильник | 20 | 100.88 | 22.14 | 78.22 | 10.03 | 2018 | 443 | 1564 | 201
2 | Материал Заказчика | Прожектор светодиодный ASD СДО-3-200 200Вт 160-260В 16000Лм 6500К | шт | 20 | 15930 |  |  |  | 318600
3 | ТСЦ-501-8190 | Кабель силовой с медными жилами с поливинилхлоридной изоляцией в поливинилхлоридной оболочке без защитного покрова: ВВГнг, напряжением 0,66 Кв, число жил – 3 и сечением 1,5 мм2 | 1000 м | 0.06 | 5499.23 |  |  |  | 330
4 | ТЕРм08-01-081-01 | прим. Установка ламп (Новый коэффициент МАТ=0 к расх.) | 1 шт. | 400 | 21.06 | 11.87 | 9.19 | 0.58 | 8424 | 4748 | 3676 | 232
5 | ТСЦ-509-0704 | прим. лампы высокого давления | 10 шт. | 38 380 / 10 | 948.38 |  |  |  | 36038
6 | Материал Заказчика | Лампа светодиодная Е40 | шт | 20 | 8283.6 |  |  |  | 165672
7 | ТЕР33-04-014-02 применит. | Ремонт светильников | 1 светильник | 100 | 100.88 | 22.14 | 78.22 | 10.03 | 10088 | 2214 | 7822 | 1003
8 | ТСЦ-301-1913 | прим. Аппарат пускорегулирующий 1И250 ДНаТ46Н-003 | шт. | 100 | 115.11 |  |  |  | 11511
9 | ТСЦ-509-0770 прим. | прим.Импульсивное зажигающее устройство ИЗУ 1М 100/400 ДнаТ/ДРИ | 100 шт. | 1 100 / 100 | 2246.02 |  |  |  | 2246
10 | ТЕРр67-11-1 | Смена патронов | 100 шт. | 0,2 20 / 100 | 882.39 | 337.39 |  |  | 176 | 67
11 | ТЕРм08-02-148-01 | Кабель до 35 кВ в проложенных трубах, блоках и коробах, масса 1 м кабеля: до 1 кг | 100 м кабеля | 0,6 60 / 100 | 701.51 | 130.2 | 488.02 | 43.29 | 421 | 78 | 293 | 26
12 | ТЕРр67-6-1 | Смена магнитных пускателей | 100 шт. | 0,05 5 / 100 | 38334.85 | 3041.85 |  |  | 1917 | 152
13 | ТСЦ-509-3269 | Пускатели электромагнитные нереверсивные с тепловым реле,: с кнопками управления ПМ-12 63А | шт. | 5 | 352.93 |  |  |  | 1765
14 | ТЕРм08-03-572-05 | Блок управления шкафного исполнения или распределительный пункт (шкаф), устанавливаемый: на стене, высота и ширина до 1700х1100 мм (Демонтаж) (Демонтаж ПЗ=0,7 (ОЗП=0,7; ЭМ=0,7 к расх.; ЗПМ=0,7; МАТ=0 к расх.; ТЗ=0,7; ТЗМ=0,7)) | 1 шт. | 3 | 86.21 | 26.46 | 59.75 | 3.37 | 259 | 79 | 180 | 10
15 | ТЕРм08-03-572-05 | Блок управления шкафного исполнения или распределительный пункт (шкаф), устанавливаемый: на стене, высота и ширина до 1700х1100 мм | 1 шт. | 3 | 500.56 | 37.8 | 85.35 | 4.81 | 1502 | 113 | 256 | 14
16 | ТСЦ-503-0582 | Шкафы распределительные (ШУО) | компл. | 3 | 4170.7 |  |  |  | 12512
17 | ТЕРр67-8-2 | Замена стекла декоративного | 100 шт. | 0.09 | 1717.11 | 1714.65 | 2.46 | 1 | 155 | 155
18 | ТСЦ-509-0699 | прим. Стекло декоративное | 10 шт. | 0.9 | 948.38 |  |  |  | 854
19 | ТЕРм08-03-526-02 | Автомат одно-, двух-, трехполюсный, устанавливаемый на конструкции: на стене или колонне, на ток до 100 А (Демонтаж) (Демонтаж ПЗ=0,3 (ОЗП=0,3; ЭМ=0,3 к расх.; ЗПМ=0,3; МАТ=0 к расх.; ТЗ=0,3; ТЗМ=0,3)) | 1 шт. | 10 | 8.3 | 7.23 | 1.07 | 0.05 | 83 | 72 | 11 | 1
20 | ТЕРм08-03-526-02 | Автомат одно-, двух-, трехполюсный, устанавливаемый на конструкции: на стене или колонне, на ток до 100 А | 1 шт. | 10 | 291.62 | 24.1 | 3.56 | 0.15 | 2916 | 241 | 36 | 2
21 | ТСЦ-509-0153 | прим. Выключатель авт. ВА 47-100 3Р 100А | шт. | 10 | 119.32 |  |  |  | 1193
22 | ТЕРр67-6-1 прим. | Смена реле времени | 100 шт. | 0,04 4 / 100 | 38334.85 | 3041.85 |  |  | 1533 | 122
23 | ТСЦ-504-0544 | прим. Реле времени, таймер ПИК - 2П на дин. рейку | шт. | 4 | 889.9 |  |  |  | 3560
24 | ТЕРм08-02-144-03 | Присоединение к зажимам жил проводов или кабелей сечением: до 16 мм2 (ПЗ=0,3 (ОЗП=0,3; ЭМ=0,3 к расх.; ЗПМ=0,3; МАТ=0 к расх.; ТЗ=0,3; ТЗМ=0,3)) | 100 шт. | 0.72 | 47.88 | 47.88 |  |  | 34 | 34
25 | ТЕРм08-02-144-03 | Присоединение к зажимам жил проводов или кабелей сечением: до 16 мм2 | 100 шт. | 0.72 | 162.79 | 159.6 |  |  | 117 | 115
26 | ТСЦ-111-0138 | прим. Зажим TTD-051 | шт. | 72 | 69.93 |  |  |  | 5035
28 | ТЕРм08-02-363-01 | Кронштейны специальные на опорах для светильников сварные металлические, количество рожков: 1 | 1 шт. | 20 | 275.06 | 36.35 | 215.08 | 19.68 | 5501 | 727 | 4302 | 394
29 | ТСЦ-110-0088 | прим. Кронштейн КС-1 | шт. | 20 | 40.09 |  |  |  | 802
30 | ТСЦ-110-0213 | Хомут Х-11 | шт. | 20 | 32.25 |  |  |  | 645
Замена металлических опор
31 | ТЕР33-04-040-02 | Демонтаж: одного дополнительного провода | 1 опора (3 провода) | 2 | 8.23 | 1.35 | 6.88 | 0.88 | 16 | 3 | 13 | 2
32 | ТЕР33-04-042-01 | Демонтаж опор ВЛ 0,38-10 кВ: без приставок одностоечных | 1 опора | 2 | 66.49 | 8.03 | 58.46 | 5.52 | 133 | 16 | 117 | 11
33 | ТЕР01-02-031-02 | Бурение ям глубиной до 2 м бурильно-крановыми машинами: на тракторе, группа грунтов 2 | 100 ям | 0.02 | 3569.13 | 193.74 | 3375.39 | 309.86 | 71 | 4 | 67 | 6
34 | ТЕР33-01-016-01 | Установка стальных опор промежуточных: свободностоящих, одностоечных массой до 2 т | 1 т опор | 0,268 0,134*2 | 13123.73 | 310.42 | 1349.41 | 108.08 | 3517 | 83 | 362 | 29
35 | ТСЦ-201-8381 | Опора несиловая прямостоечная граненая, марка НПГ-10(75)/12,0-02-ц (ТАНС. 12.039.000) | шт. | 2 | 5553.94 |  |  |  | 11108
36 | ТЕР01-02-061-02 | Засыпка вручную траншей, пазух котлованов и ям, группа грунтов: 2 | 100 м3 грунта | 0,0036 0,18*2/100 | 796.07 | 796.07 |  |  | 3 | 3
37 | ТЕР33-04-008-03 | Подвеска изолированных проводов ВЛ 0,38 кВ с помощью механизмов | 1 км изолированного провода | 0,12 60*2/1000 | 1474.98 | 349.7 | 610.06 | 75.04 | 177 | 42 | 73 | 9
Замена железобетонных опор
38 | ТЕР33-04-040-02 | Демонтаж: одного дополнительного провода | 1 опора (3 провода) | 9 | 8.23 | 1.35 | 6.88 | 0.88 | 74 | 12 | 62 | 8
39 | ТЕР33-04-042-01 | Демонтаж опор ВЛ 0,38-10 кВ: без приставок одностоечных | 1 опора | 9 | 66.49 | 8.03 | 58.46 | 5.52 | 598 | 72 | 526 | 50
40 | ТЕР33-04-003-01 | Установка железобетонных опор ВЛ 0,38; 6-10 кВ с траверсами без приставок: одностоечных | 1 опора | 9 | 199.37 | 36.75 | 114.32 | 9.78 | 1794 | 331 | 1029 | 88
41 | ТЕР33-04-008-03 | Подвеска изолированных проводов ВЛ 0,38 кВ с помощью механизмов | 1 км изолированного провода | 0,54 60*9/1000 | 1474.98 | 349.7 | 610.06 | 75.04 | 796 | 189 | 329 | 41
Замена кабеля на СИП 4 2х16
42 | ТЕР33-04-008-03 | Подвеска изолированных проводов ВЛ 0,38 кВ с помощью механизмов | 1 км изолированного провода | 0.6 | 1474.98 | 349.7 | 610.06 | 75.04 | 885 | 210 | 366 | 45
43 | ТЕРм08-01-082-01 | Присоединение зажимов | 100 шт. | 0.34 | 1582.48 | 493.5 | 26.67 | 1.6 | 538 | 168 | 9 | 1
44 | ТСЦ-111-0134 | Зажим ответвительный с прокалыванием изоляции (СИП): Р3-95 | шт. | 34 | 50.64 |  |  |  | 1722
45 | ТСЦ-111-0144 | Зажим анкерный (СИП): PA 25х100 | шт. | 17 | 18.78 |  |  |  | 319
46 | ТСЦ-111-3141 | Комплект промежуточной подвески (СИП) ES 1500E | компл. | 17 | 166.64 |  |  |  | 2833
47 | ТСЦ-111-3165 | Лента крепления шириной 20 мм, толщиной 0,7 мм, длиной 50 м из нержавеющей стали (в пластмасовой коробке с кабельной бухтой) F207 (СИП) | шт. | 0,68 17*2/50 | 21.98 |  |  |  | 15
48 | ТСЦ-111-3170 | Скрепа размером 20 мм NC20 (СИП) | шт. | 34 | 5.82 |  |  |  | 198
49 | Текущая цена | Провод СИП 4 2х16 | км | 0.6 | 22 |  |  |  | 13
Итоги по Строительным работам
Итого | [8 empty] | 25701
Всего с учетом "Итого в текущих ценах СМР=4,85" | [8 empty] | 124650
Итого Монтажные работы | [8 empty] | 1067718
Итого | [8 empty] | 1192368
Итого по разделу 1 Содержание электросетевого комплекса | [8 empty] | 1192368
ИТОГИ ПО СМЕТЕ:
Итого Строительные работы | [8 empty] | 124650
Итого Монтажные работы | [8 empty] | 1067776
Итого | [8 empty] | 1192368
НДС 18% | [8 empty] | 214626.24
ВСЕГО по смете | [8 empty] | 1406994.24